## Sheet1
工程量清单报价表
工程名称： |  | 江阳区畜禽集中定点屠宰建设工程污水处理加压管道工程【市政工程】
序号 | 项目编码 |  | 项目名称 | 项目特征描述 | 计量 单位 | 工程 数量 | 金额（元）
[7 empty] | 全费用单价 | 合价 | 其 中
[9 empty] | 定额人工费 | 暂估价
1 | 041001008001 |  | 拆除原水沟砼底 | 1.结构形式：详设计施工图 2.强度等级：综合考虑 3.其它：符合设计及规范要求 | m3 | 75
2 | 040103002002 |  | 建渣弃置 | 1.废弃料品种：综合考虑 2.运距、弃场费：综合考虑 | m3 | 75
3 | 040101002003 |  | 挖沟槽土石方 | 1.土石类别：综合考虑 2.挖土深度：符合设计要求 | m3 | 385
4 | 040103002004 |  | 土石方弃置 | 1.废弃料品种：综合考虑 2.运距、弃场费：自行考虑 | m3 | 273
5 | 040103001005 |  | 土方回填 | 1.密实度要求：详设计施工图 2.填方材料品种：综合考虑 3.填方粒径要求：详设计要求 4.填方来源、运距：投标人自行考虑 | m3 | 112
6 | 040303001006 |  | C15砼垫层 | 1.混凝土强度等级：C15商砼 | m3 | 45
7 | 040501004007 |  | 砂石垫层 | 1.垫层、基础材质及厚度：100mm厚砂垫层 2.其它：符合设计及规范要求 | m3 | 16
8 | 040501004008 |  | DN150加压管 | 1.材质及规格：DN150 PE100塑料管 1.0Mpa 2.连接形式：热熔连接 3.铺设深度：符合设计要求 4.其它：符合设计及规范要求 | m | 1700
9 | 040501001009 |  | C25砼包管 | 1.混凝土强度等级、类别：C25商砼 2.其它：符合设计及规范要求 | m3 | 212
10 | 040501004010 |  | 管道试压 | 1.名称：管道试压 2.其它：符合设计及规范要求 | m | 1700
小 计
11 |  |  | 暂列金 |  | 项 | 1 | 58784
合 计